## 零星维修
工程量明细
工程名称：零星维修
序号 | 项目名称 | 单位 | 数量
1 | 人工拆除 后坡棉被 | 10m3 | 40
2 | 建筑污土运输 运距1km以内 | 100m3虚方 | 0.314
3 | 拆除无纺布 | m2 | 7230
4 | 无纺布铺设 | 100m2 | 72.3
5 | 建筑污土运输 运距1km以内 | 100m3虚方 | 0.75674
6 | 人工拆除 木龙骨带基层板 | 10m2 | 2
7 | 人工掏挖井、池污泥 | 10m3 | 0.1176
8 | 拆除砖砌检查井 | 座 | 2
9 | 运 石渣 实际运距(m):500 | 100m3 | 0.03413
10 | 挖土方  | 100m3 | 0.81
11 | 挖沟槽 普硬土 深度2m以内 | 100m3 | 0.09
12 | 防水雨布  | 100m2 | 4.5
13 | 给排水管道 公称外径50mm | 10m | 5
14 | 人工挖沟槽 普硬土 深度2m以内 | 100m3 | 0.035
15 | 大孔径深井降水 成井 土层钻孔 | 10m | 7
16 | 大孔径深井降水 成井 岩层钻孔 | 10m | 3
17 | 大孔径深井降水 成井 井管制安 | 10m | 10
18 | 装载机装车 石渣 | 100m3 | 2.198
19 | 预制混凝土 小型构件 C30 | 10m3 | 0.2
20 | 非泵送现场搅拌混凝土调整费 | 10m3 | 0.2
21 | 井筒安装 土工滤网 | 100m2 | 4.522
22 | 铺设 碎石 | 10m3 | 2.42
23 | 大孔径深井降水 | 套天 | 5
24 | 潜水泵安装 公称直径80mm以内 利用建设单位的旧材料进行安装 | 台 | 1
25 | 室外镀锌管道(螺纹连接) 公称直径80mm以内 利用建设单位的旧材料进行安装 | 10m | 10
26 | 法兰安装 碳钢平焊法兰(电弧焊) 公称直径80mm以内  | 副 | 70
27 | 法兰阀门安装 公称直径80mm以内  | 个 | 3
28 | 五芯电缆直埋敷设 截面35mm2以下  利用建设单位的旧材料进行安装 | 100m | 1
29 | 成套配电箱安装 利用建设单位的旧材料进行安装 | 台 | 1
30 | 单泵拆装检查 设备重量0.5t以内 | 台 | 2
31 | 钢管、铜管、复合管拆除 公称直径100mm以内 | 10m | 7
32 | 运输成型钢筋 500m以内 | t | 3
33 | 井、池砌抹 污水检查井 H≤2000mm φ1000以内  | 座 | 1
34 | 拆除 混凝土垫层 沥青混凝土垫层或车行道拆除 | 10m3 | 0.24
35 | 现浇混凝土 散水 厚50mm面层一次抹光 实际厚度(mm):200 C30 | 100m2 | 0.12
36 | 非泵送现场搅拌混凝土调整费 | 10m3 | 0.24
37 | 建筑污土运输 实际运距(m):500 | 100m3虚方 | 0.024
38 | 挖沟槽 普硬土 深度2m以内  | 100m3 | 0.21
39 | 钻导向孔 管径300mm以内 | 10m | 0.6
40 | 扩孔 管径200mm以内 | 10m | 0.6
41 | 牵引铺设 回拖布管 管径200mm以内 | 10m | 0.6
42 | 塑料给水管公称外径125mm以内 | 10m | 3.6
43 | 钢管碰头(焊接) 支管公称直径125mm以内 | 处 | 2
44 | 垫层 砂 | 10m3 | 0.63
45 | 法兰阀门安装 公称直径125mm以内 | 个 | 2
46 | 室外塑料给水管公称外径50mm以内 | 10m | 0.6
47 | 井、池砌抹 污水检查井 H≤2000mm φ1000以内 | 座 | 1
48 | 回填土 夯填 | 100m3 | 0.147
49 | 回填土 松填 | 100m3 | 0.063
50 | 挖沟槽 普硬土 深度2m以内  | 100m3 | 0.144
51 | 五芯电缆直埋敷设 截面35mm2以下  利用建设单位的旧材料进行安装 | 100m | 0.4
52 | 回填土 夯填 | 100m3 | 0.144
53 | 回填土 夯填 | 100m3 | 0.9
54 | 塑料阀门安装(熔接) 公称直径50mm以内 | 个 | 1
55 | 潜水泵安装 公称直径50mm | 台 | 1
56 | 钢管、铜管、复合管拆除 公称直径50mm以内  | 10m | 3.6
57 | 镀锌管道公称直径50mm以内 利用建设单位的旧材料进行安装 | 10m | 3.6
58 | 控制电缆敷设 电缆14芯以下 | 100m | 0.35
59 | 标志、诱导装饰灯具 墙壁式 | 10套 | 0.1
60 | 照明器具拆除 墙壁灯拆除 双叉 | 套 | 1
61 | 双排外脚手架15m以内 | 100m2 | 0.16
62 | 里脚手架3.3m以内 实际高度(m):6 | 100m2 | 0.24
63 | 砖、混凝土结构明配 扣压、紧定式钢管 外径40mm以内 | 100m | 0.04
64 | 控制设备及低压电器拆除 吊扇 | 台 | 1
65 | 照明器具拆除 荧光灯 双管 | 套 | 1
66 | 控制设备及低压电器拆除 吊扇 | 台 | 3
67 | 照明器具拆除 普通灯具拆除 链式吊灯 | 套 | 1
68 | 吊风扇 | 台 | 3
69 | 普通灯具安装 吊链灯 | 10套 | 0.1
70 | 里脚手架3.3m以内 实际高度(m):6 | 100m2 | 0.48
71 | 人工拆除 砌体拆除 零星砌体 | 10m3 | 0.072
72 | 砖砌体 | 10m3 | 0.072
73 | 控制设备及低压电器拆除 端子箱 户外式 | 台 | 1
74 | 端子箱安装 户外 利用建设单位的旧材料进行安装 | 台 | 1
75 | 更换检查井盖(带座) 现浇碎石混凝土C30 | 10套 | 0.6
76 | 人工拆除 铝合金、塑钢封闭阳台 | 10m2 | 9.87
77 | 木构件整修 拉接扁铁明安 螺栓紧固 | kg | 481.5975
78 | 里脚手架3.3m以内 实际高度(m):4 | 100m2 | 2.48
79 | 成组铸铁散热器挂式安装 利用建设单位的旧材料进行安装 | 组 | 5
80 | 拆铸铁散热器 30片以内 | 组 | 5
81 | 加热棒 | 套 | 2
82 | 加热棒 | 套 | 2
83 | 里脚手架3.3m以内 实际高度(m):4 | 100m2 | 0.16
84 | 人工挖冻土 冻土厚度0.5m以内 | 100m3 | 0.04
85 | 回填土 夯填 | 100m3 | 0.04
86 | 塑料管道拆除 公称外径50mm以内 | 10m | 0.4
87 | 塑料给水管(热熔连接) 公称外径32mm以内 | 10m | 0.4
88 | 塑料阀门安装(熔接) 公称直径25mm以内 | 个 | 4
89 | 螺纹式软接头安装 公称直径25mm以内 | 个 | 4
90 | 装土方 | 100m3 | 0.025
91 | 水龙头安装 公称直径25mm | 10个 | 0.1
92 | 照明器具拆除 荧光灯 | 套 | 4
93 | 普通灯具安装 吸顶灯 | 10套 | 0.2
94 | 里脚手架3.3m以内 实际高度(m):4 | 100m2 | 0.32
95 | 满堂脚手架3.3m以内 实际高度(m):6 | 100m2 | 1
96 | 洗脸盆 | 10组 | 0.1
97 | 成品拖布池安装 | 10套 | 0.1
98 | 整体水箱安装 水箱总容量3m3以内 | 台 | 1
99 | 螺纹阀门安装 公称直径32mm以内 | 个 | 1
100 | 水龙头安装 公称直径25mm | 10个 | 0.2
101 | 水龙头安装 公称直径25mm | 10个 | 0.1
102 | 消防水泵接合器安装 墙壁式 100 | 套 | 1
103 | 小井 | 座 | 1
104 | 钻芯钻孔深度350mm以外 | 10孔 | 0.2
105 | 路面刨沟 宽度0.5m以内 混凝土水泥路面厚150mm以内 | 10m | 0.6
106 | 现浇混凝土 细石混凝土整体面层 一次抹光厚30mm  实际厚度(mm):100 ,C30 | 100m2 | 0.006
107 | 非泵送现场搅拌混凝土调整费 | 10m3 | 0.06
108 | 塑料排水管(粘接) 公称外径50mm以内 | 10m | 1.2
109 | 塑料给水管(热熔连接) 公称外径20mm以内 | 10m | 2
110 | 支架制作 | 100kg | 1.0836
111 | 支架安装 | 100kg | 1.0836
112 | 手工除锈 一般钢结构 轻锈 | 100kg | 1.0836
113 | 防锈漆 实际遍数(遍):2 | 100kg | 1.0836
114 | 银粉漆 实际遍数(遍):2 | 100kg | 1.0836
115 | 管内穿铜芯导线 多芯软导线二芯以内 导线截面2.5mm2以内 | 100m | 0.15
116 | 砖砌体 | 10m3 | 0.028
117 | 砖砌体 | 10m3 | 0.013
118 | 洗脸盆 立柱式 冷热水 | 10组 | 0.1
119 | 成品拖布池安装 | 10套 | 0.1
120 | 水龙头安装 公称直径25mm | 10个 | 0.3
121 | 水龙头安装 公称直径20mm | 10个 | 0.1
122 | 消防水泵接合器安装 | 套 | 1
123 | 水龙头安装 公称直径25mm | 10个 | 0.1
124 | 钻芯钻孔深度350mm以外 | 10孔 | 0.2
125 | 塑料排水管(粘接) 公称外径50mm以内 | 10m | 0.6
126 | 塑料给水管(热熔连接) 公称外径20mm以内 | 10m | 0.6
127 | 拆除 墙、柱面拆除 水刷石、干粘石水磨石面层铲除  | 10m2 | 6.416
128 | 贴砌砖 115mm厚 | 10m3 | 1.123
129 | 建筑污土运输实际运距(m):100 | 100m3虚方 | 0.20653
130 | 卷材防水 SBS改性沥青卷材冷贴满铺 平面 | 100m2 | 1.8
131 | 安全监测装置 可燃气体报警器 | 套 | 4
132 | 明插座 单相三孔 15A | 10个 | 0.2
133 | 管内穿铜芯导线 多芯软导线二芯以内 导线截面2.5mm2以内 | 100m | 0.06
134 | 贴砌砖 115mm厚  | 10m3 | 0.074
135 | 在抹灰面上刮铲涂料 | 10m2 | 4.88
136 | 里脚手架3.3m以内 实际高度(m):4 | 100m2 | 0.488
137 | 照明器具拆除 荧光灯 双管 | 套 | 4
138 | 普通灯具安装 方矩形罩吸顶灯 | 10套 | 0.1
139 | 控制设备及低压电器拆除 插座 | 10套 | 0.8
140 | 单相暗插座15A 5孔 | 10套 | 0.8
141 | 擦玻璃 | 10m2 | 2.92
142 | 彩钢板 | 100m2 | 0.487
143 | 修补伸缩缝 | 10m | 5.8
144 | 拆除 地面砖 | 10m2 | 0.45
145 | 建筑污土运输 实际运距(m):100 | 100m3虚方 | 0.00707
146 | 砌体拆除 | 10m3 | 0.135
147 | 贴砌砖 115mm厚 | 10m3 | 0.135
148 | 建筑污土运输 实际运距(m):100 | 100m3虚方 | 0.0212
149 | 建筑工程 垂直运输及超高增加费 檐高5m | 项 | 1