## 单位工程预算表(A4横)（带分部）
单位工程预（结）算表
工程名称：矸石沟应急改造及其他修缮工程 |  |  |  | 第 1 页 共 2 页
编码 | 名称 |  | 工程量
|  |  | 单位 |  | 数量
建筑工程
1 | 人工拆除 砌体拆除 黏土砖墙(柱) 水泥砂浆 |  | 10m3 |  | 1.008
2 | 砖墙 外墙 365mm厚以内 换为【砌筑砂浆 水泥砂浆 M7.5】 |  | 10m3 |  | 1.008
3 | 金属结构制作 钢支撑(钢拉条) 钢管 |  | t |  | 1.44
4 | 金属结构安装 钢支撑 |  | t |  | 1.4616
5 | 机械拆除 灰土及砖基础 |  | 10m3 |  | 3.3
6 | 人工挖沟槽 普硬土 深度2m以内 机械不能施工的部分(如预留土层及修理边坡等),人工挖土方部分(土壤类别同机械挖土) 人工*1.5 |  | 100m3 |  | 0.0351
7 | 原土夯实两遍 |  | 100m2 |  | 0.585
8 | 石基础 毛石 换为【砌筑砂浆 水泥砂浆 M10】 |  | 10m3 |  | 3.51
9 | 石挡土墙 毛石 换为【砌筑砂浆 水泥砂浆 M10】 |  | 10m3 |  | 3.51
10 | 围墙 240mm厚 换为【砌筑砂浆 水泥砂浆 M7.5】 |  | 10m3 |  | 2.457
11 | 水泥砂浆 砖墙 12+6mm |  | 100m2 |  | 3.4515
市政建筑
12 | 人工拆除 砌体拆除 零星砌体 |  | 10m3 |  | 0.05
13 | 挖掘机挖渣 不装车 |  | 1000m3 |  | 0.3075
14 | 机械平整场地及回填 平整场地 |  | 1000m2 |  | 0.893
15 | 机械平整场地及回填 填土碾压 振动压路机 |  | 1000m3 |  | 0.4465
16 | 机械平整场地及回填 松填土 |  | 100m3 |  | 1.0863
17 | 机械平整场地及回填 填土碾压 振动压路机 实际施工未使用洒水汽车降尘的 材料[230201001] 含量为0,机械[990409020] 含量为0 |  | 1000m3 |  | 3.75
18 | 机械平整场地及回填 松填土 |  | 100m3 |  | 37.5
19 | 排水边沟 浆砌预制块 |  | 10m3 |  | 1.8
20 | 拆除其他构筑物 砖石构筑物 砖砌 |  | 10m3 |  | 1.8
21 | 机械平整场地及回填 填土夯实 槽坑 |  | 100m3 |  | 0.3846
合 计
编制人： |  | 审核人：
单位工程预（结）算表
工程名称：矸石沟应急改造及其他修缮工程 |  |  |  | 第 2 页 共 2 页
编码 | 名称 |  | 工程量
|  |  | 单位 |  | 数量
22 | 承插式混凝土管道 管径300mm以内 |  | 100m |  | 0.3
23 | 管道闭水试验 管径400mm以内 |  | 100m |  | 0.3
24 | 混凝土管座 现浇 换为【预拌碎石混凝土,T=190±30mm,粒径5~31.5mm,中粗砂,C30(42.5级)】 |  | 10m3 |  | 0.665
25 | 光圆钢筋直径6.5~10mm |  | t |  | 0.9255
26 | 建筑污土运输 人装自卸汽车外运 运距1km以内 实际运距(km):11 |  | 100m3虚方 |  | 8.249
27 | 大型机械拆除面层及基层 挖掘机 装车 |  | 100m3 |  | 1.5057
28 | 人工平整场地及回填 原土夯实 槽、坑 |  | 100m2 |  | 1.673
29 | 排水边沟 浆砌块(片)石 |  | 10m3 |  | 10.755
30 | 渠道方沟 勾缝 块石墙 平缝 |  | 100m2 |  | 3.107
31 | 人工平整场地及回填 原土夯实 槽、坑 |  | 100m2 |  | 0.7955
32 | 块石 墩、台、墙 浆砌 |  | 10m3 |  | 6.742
33 | 水泥砂浆勾缝 毛石墙 |  | 100m2 |  | 1.8114
34 | 机械平整场地及回填 松填土 |  | 100m3 |  | 1.25
安装工程
35 | 给排水管道 室外钢管(焊接) 公称直径65mm以内 |  | 10m |  | 9.75
36 | DN65消防水带 |  | m |  | 45
合 计
总 计
编制人： |  | 审核人：

## 措施项目分项汇总表(A4横)
措施项目分项汇总表
工程名称：矸石沟应急改造及其他修缮工程 |  |  |  | 第 1 页 共 1 页
序号 | 名称 |  | 工程量
|  |  | 单位 |  | 数量
1 | 大型机械进、出场及安、拆 |  | 项 |  | 1
2 | 脚手架 |  | 项 |  | 1
3 | 模板（胎具）及支架 |  | 项 |  | 1
4 | 已完工程及设备保护 |  | 项 |  | 1
5 | 施工排水、降水 |  | 项 |  | 1
6 | 垂直运输机械费 |  | 项 |  | 1
7 | 大型机械进、出场及安、拆 |  | 项 |  | 1
8 | 脚手架 |  | 项 |  | 1
9 | 模板（胎具）及支架 |  | 项 |  | 1
10 | 已完工程及设备保护 |  | 项 |  | 1
11 | 施工排水、降水 |  | 项 |  | 1
12 | 垂直运输机械费 |  | 项 |  | 1
13 | 脚手架 |  | 项 |  | 1
| 建筑物脚手架 里脚手架 3.3m以内 |  | 100m2 |  | 1.7258
编制人： |  | 审核人：