## 单位工程预算表(A4横)-安装（带分部）
工程量明细
工程名称：市政建设工程 |  |  | 第 1 页 共 1 页
编码 | 名称 | 工程量
|  | 单位 |  | 数量
1 | 人工挖一般土方 一、二类土 深度在2m以内 机械挖土方如需人工辅助开挖(包括切边,修整底、边),人工辅助开挖按土方量的5% 单价*1.5 | 100m3 |  | 0.088
2 | 垫层 混凝土 换为【预拌碎石混凝土,T=190±30mm,粒径5~31.5mm,中粗砂,C20】 | 10m3 |  | 5.28
3 | 承插式混凝土管道 管径600mm以内 | 100m |  | 3.52
4 | 钢筋混凝土管道接口 钢丝网水泥砂浆抹带接口 120°管基 管径600mm以内 | 10个口 |  | 7.04
5 | 管道闭水试验 管径600mm以内 | 100m |  | 3.52
6 | 砌筑井 砖砌 圆形 | 10m3 |  | 6.1494
7 | 渠道方沟 预制 矩形盖板(板厚20cm以内) 换为【预拌碎石混凝土,T=130±30mm,粒径5~31.5mm,中粗砂,C30(32.5级)】 | 10m3 |  | 0.96
8 | 渠道方沟 安装 矩形盖板(每块体积0.3m3以内) | 10m3 |  | 0.96
9 | 光圆钢筋直径6.5~10mm | t |  | 9.28
10 | 人工挖一般土方 一、二类土 深度在2m以内  | 100m3 |  | 1.08
11 | 人工平整场地及回填 原土夯实 槽、坑 | 100m2 |  | 5.4
12 | 渠道方沟 墙身 预制块 | 10m3 |  | 10.8
13 | 渠道方沟 安装 槽形盖板 | 10m3 |  | 10.8
14 | 拆除其他构筑物 砖石构筑物 石砌 | 10m3 |  | 11.05
15 | 双轮车运土 运距50m内 实际运距(m):200 | 100m3 |  | 1.4475
16 | 人工平整场地及回填 原土夯实 槽、坑 | 100m2 |  | 2.04
17 | 垫层 混凝土 换为【预拌碎石混凝土,T=190±30mm,粒径5~31.5mm,中粗砂,C20】 | 10m3 |  | 1.02
18 | 井底垫层及基础 毛石 | 10m3 |  | 11.05
19 | 人工挖沟槽淤泥、流砂 深度2m内 | 100m3 |  | 8.9
20 | 人工挖沟槽淤泥、流砂 深度2m内 | 100m3 |  | 0.6
21 | 找平层 水泥砂浆 在混凝土或硬基层上 20mm 换为【抹灰砂浆 水泥砂浆 1:2】 | 100m2 |  | 8.64
22 | 拆除其他构筑物 混凝土构筑物 无筋 | 10m3 |  | 18

## 措施项目分项汇总表(A4横)
工程量明细
工程名称：市政建设工程 |  |  |  | 第 1 页 共 1 页
序号 | 名称 |  | 工程量
|  |  | 单位 |  | 数量
1 | 现浇混凝土模板 混凝土基础垫层 木模 |  | 100m2 |  | 1.2314
2 | 钢管脚手架 双排8m以内 单价*5 |  | 100m2 |  | 2.8637
3 | 预制混凝土模板 管、渠及井 地沟盖板 木模 |  | 10m3 |  | 0.96
编制人： |  | 审核人：