## 表-08 分部分项工程和单价措施项目清单与计价表
分部分项工程和单价措施项目清单与计价表
工程名称：黑龙关煤业主副井供暖改造工程（机电安装） | [5 empty] | 标段： |  | 第 1 页 共 4 页
序号 | 项目编码 | 项目名称 | 项目特征描述 | 计量单位 | 工程量 |  | 金额（元）
[7 empty] | 综合单价 |  | 合价 | 其中 暂估价
锅炉房、销售楼供暖管路改造
1 | 031005002001 | 钢制散热器 | 1.结构形式:人工拆除钢制暖气片 25片 | 组 | 67
2 | 031001001001 | 镀锌钢管 | 1.安装部位:人工拆除DN50钢管 | m | 460
3 | 031001001002 | 镀锌钢管 | 1.安装部位:人工拆除DN25钢管 | m | 188
4 | 031001001003 | 镀锌钢管 | 1.安装部位:人工拆除DN150钢管 | m | 6
5 | 031001001004 | 镀锌钢管 | 1.安装部位:人工拆除DN100钢管 | m | 66
6 | 031005002002 | 钢制散热器 | 1.结构形式:钢制柱式暖气片安装 2.型号、规格: 25片/组 3.安装方式:壁挂 | 组 | 67
7 | 031201004001 | 铸铁管、暖气片刷油 | 1.除锈级别:手工除锈 2.底漆一道； 2.防锈漆一遍； 3.银粉漆两遍； | m2 | 396.98
8 | 031001001005 | 镀锌钢管 | 1.安装部位:室内 2.介质:采暖 3.规格、压力等级:DN20 4.连接形式:螺纹连接 | m | 240
9 | 031001001006 | 镀锌钢管 | 1.安装部位:室内 2.介质:采暖 3.规格、压力等级:DN40 4.连接形式:螺纹连接 | m | 210
10 | 031001001007 | 焊接钢管 | 1.安装部位:室内 2.介质:采暖 3.规格、压力等级:DN32 4.连接形式:螺纹连接 | m | 18
11 | 031001001008 | 焊接钢管 | 1.安装部位:室内 2.介质:采暖 3.规格、压力等级:DN50 4.连接形式:螺纹连接 | m | 250
12 | 031001001009 | 焊接钢管 | 1.安装部位:室内 2.介质:采暖 3.规格、压力等级:DN65 4.连接形式:螺纹连接 | m | 18
本页小计
注：为计取规费等的使用，可在表中增设其中：“定额人工费”。
表—08
分部分项工程和单价措施项目清单与计价表
工程名称：黑龙关煤业主副井供暖改造工程（机电安装） | [5 empty] | 标段： |  | 第 2 页 共 4 页
序号 | 项目编码 | 项目名称 | 项目特征描述 | 计量单位 | 工程量 |  | 金额（元）
[7 empty] | 综合单价 |  | 合价 | 其中 暂估价
13 | 031001001010 | 焊接钢管 | 1.安装部位:室内 2.介质:采暖 3.规格、压力等级:DN80 4.连接形式:螺纹连接 | m | 48
14 | 031001001011 | 焊接钢管 | 1.安装部位:室内 2.介质:采暖 3.规格、压力等级:DN150 4.连接形式:螺纹连接 | m | 6
15 | 031003001001 | 螺纹阀门 | 1.类型:人工拆除阀门 2.规格、压力等级:DN50 | 个 | 10
16 | 031003003001 | 焊接法兰阀门 | 1.类型:法兰阀门 2.规格、压力等级:DN50 | 个 | 16
17 | 031003011001 | 法兰 | 1.材质:法兰 2.规格、压力等级:DN50 | 副 | 16
18 | 031201001001 | 管道刷油 | 1.除锈级别:手工除锈 2.油漆品种:防锈漆、银粉漆 3.涂刷遍数、漆膜厚度:二遍 | m2 | 68.88
19 | 031201001002 | 管道刷油 | 1.油漆品种:银粉漆 2.涂刷遍数、漆膜厚度:二遍 | m2 | 46.27
| 五 | 地沟增加DN110管路
20 | 031001001012 | 焊接钢管 | 1.安装部位:地沟内 2.介质:采暖 3.规格、压力等级:DN100 4.连接形式:螺纹连接 | m | 550
21 | 031201003001 | 金属结构刷油 | 1.除锈级别:手工除锈 2.防锈漆两遍； 3.银粉漆两遍； | kg | 2073.5
22 | 031208002001 | 管道绝热 | 1.绝热材料品种:聚氨酯保温棉 2.绝热厚度:50 3.管道外径:φ133以下 | m3 | 14.25
23 | 031208007001 | 防潮层、保护层 | 1.材料:玻璃丝布保护层 | m2 | 382.2
| 六 | 暖气管道更换
本页小计
注：为计取规费等的使用，可在表中增设其中：“定额人工费”。
表—08
分部分项工程和单价措施项目清单与计价表
工程名称：黑龙关煤业主副井供暖改造工程（机电安装） | [5 empty] | 标段： |  | 第 3 页 共 4 页
序号 | 项目编码 | 项目名称 | 项目特征描述 | 计量单位 | 工程量 |  | 金额（元）
[7 empty] | 综合单价 |  | 合价 | 其中 暂估价
24 | 031001001013 | 无缝钢管 | 1.名称:无缝钢管 2.介质:采暖 3.规格、压力等级:DN160 4.连接形式:焊接 | m | 228
25 | 031208002002 | 管道绝热 | 1.绝热材料品种:聚氨酯保温棉 2.绝热厚度:50 3.管道外径:φ133以下 | m3 | 8.16
26 | 031201001003 | 管道刷油 | 1.除锈级别:手工除锈 2.油漆品种:防锈漆 3.涂刷遍数、漆膜厚度:二遍 | m2 | 121.05
27 | 031001001014 | 无缝钢管 | 1.名称:拆除无缝钢管 2.介质:采暖 3.规格、压力等级:DN160 4.连接形式:焊接 | m | 228
副井口建造加热室
28 | 030404017001 | 配电箱 | 1.名称:人工拆除落地式配电柜 | 台 | 6
29 | 030401002001 | 干式变压器 | 1.名称:人工拆除变压器 | 台 | 1
30 | 030412001001 | 普通灯具 | 1.名称:防爆灯 | 套 | 4
31 | 030404034001 | 照明开关 | 1.名称:单扳双联开关 | 个 | 1
32 | 030411001001 | 配管 | 1.名称:配管 2.材质:JDG 3.规格:20 4.配置形式:明配 | m | 108.3
33 | 030411004001 | 配线 | 1.名称:管内穿线 2.配线形式:照明线路 3.型号:BV 4.规格:2.5 | m | 202.5
34 | 030411004002 | 配线 | 1.名称:管内穿线 2.配线形式:照明线路 3.型号:BV 4.规格:4 | m | 122.4
措施项目
本页小计
注：为计取规费等的使用，可在表中增设其中：“定额人工费”。
表—08
分部分项工程和单价措施项目清单与计价表
工程名称：黑龙关煤业主副井供暖改造工程（机电安装） | [5 empty] | 标段： |  | 第 4 页 共 4 页
合 计
注：为计取规费等的使用，可在表中增设其中：“定额人工费”。
表—08

## 表-12-2 材料(工程设备)暂估价及调整表
材料（工程设备）暂估单价及调整表
工程名称：黑龙关煤业主副井供暖改造工程（机电安装） |  |  |  |  | 标段： |  |  |  |  | 第 1 页 共 1 页
序号 | 材料(工程设备) 名称、规格、型号 | 计量单位 | 数量 |  |  | 暂估（元） |  | 确认(元) |  |  | 差额±(元) |  | 备注
|  |  | 暂估 | 确认 |  | 单价 | 合价 | 单价 | 合价 |  | 单价 | 合价
| 钢制柱式散热器 | 组 | 67 |  |  | 2000 | 134000
合 计
注：1.此表由招标人填写“暂估单价”，并在备注栏说明暂估价的材料、工程设备拟用在那些清单项目上，投标人应将上述材料、工程设备暂估单价计入工程量清单综合单价报价中
表—12—2