## 表-08 分部分项工程和单价措施项目清单与计价表【护坡治理
分部分项工程和单价措施项目清单与计价表
工程名称：护坡治理1-1 | [5 empty] | 标段：生产区大门东侧第二段山体治理工程 |  | 第 1 页 共 1 页
序号 | 项目编码 | 项目名称 | 项目特征描述 | 计量单位 | 工程量 |  | 金额（元）
[7 empty] | 综合单价 |  | 合价 | 其中 暂估价
整个项目
1 | 010202007001 | 锚杆(锚索） | 1.φ120mm锚杆成孔（岩层）； 2.φ120mm锚杆孔1：1水泥砂浆灌浆； | m | 6700.5
2 | 040309009001 | 桥面排(泄)水管 | 1.φ120mm泄水孔成孔 2.PVC75泄水管安装 | m | 151
3 | 010515001001 | 现浇构件钢筋 | 1.钢筋种类、规格:φ8，三级螺纹钢 | t | 7.515
4 | 010515001002 | 现浇构件钢筋 | 1.钢筋种类、规格:φ28，三级螺纹钢 | t | 32.41
5 | 010202009001 | 喷射混凝土、水泥砂浆 | 1.C30混凝土网喷面层（150mm厚） | m2 | 1575
6 | 010202009002 | 喷射混凝土、水泥砂浆 | 1.C30混凝土素喷面层（150mm厚） | m2 | 400
措施项目
7 | 011701002001 | 外脚手架 | 1.搭设方式:双排 2.搭设高度:15m 3.脚手架材质:焊接钢管 | m2 | 1575
8 | 011705001002 | 大型机械设备进出场及安拆 | 1.机械设备名称:锚杆钻机 | 台·次 | 1
9 | 011705001003 | 大型机械设备进出场及安拆 | 1.机械设备名称:三轴搅拌机 | 台·次 | 1
10 | 011703001001 | 垂直运输 |  | 项 | 1
本页小计
合 计
注：为计取规费等的使用，可在表中增设其中：“定额人工费”。
表—08

## 表-11 总价措施项目清单与计价表【护坡治理1-1】
总价措施项目清单与计价表
工程名称：护坡治理1-1 |  |  |  |  | 标段：生产区大门东侧第二段山体治理工程 |  |  | 第 1 页 共 2 页
序号 | 项目编码 | 项目名称 | 计算基础 | 费率 (%) |  | 金额 (元) | 调整 费率(%) |  | 调整后 金额(元) | 备注
1 | 011707001001 | 安全文明施工费 | 分部分项直接费+分部分项主材费+分部分项设备费+技术措施项目直接费+技术措施项目主材费+技术措施项目设备费-只取税金项预算价合计-不取费项预算价合计
2 | 011707001002 | 临时设施费 | 分部分项直接费+分部分项主材费+分部分项设备费+技术措施项目直接费+技术措施项目主材费+技术措施项目设备费-只取税金项预算价合计-不取费项预算价合计
3 | 011707001003 | 环境保护费 | 分部分项直接费+分部分项主材费+分部分项设备费+技术措施项目直接费+技术措施项目主材费+技术措施项目设备费-只取税金项预算价合计-不取费项预算价合计
4 | 011707002001 | 夜间施工增加费 | 分部分项直接费+分部分项主材费+分部分项设备费+技术措施项目直接费+技术措施项目主材费+技术措施项目设备费-只取税金项预算价合计-不取费项预算价合计
5 | 011707004001 | 材料二次搬运费 | 分部分项直接费+分部分项主材费+分部分项设备费+技术措施项目直接费+技术措施项目主材费+技术措施项目设备费-只取税金项预算价合计-不取费项预算价合计
6 | 011707005001 | 冬雨季施工增加费 | 分部分项直接费+分部分项主材费+分部分项设备费+技术措施项目直接费+技术措施项目主材费+技术措施项目设备费-只取税金项预算价合计-不取费项预算价合计
7 | 01B001 | 工程定位复测、工程点交、场地清理费 | 分部分项直接费+分部分项主材费+分部分项设备费+技术措施项目直接费+技术措施项目主材费+技术措施项目设备费-只取税金项预算价合计-
编制人（造价人员）： |  |  |  |  | 复核人（造价工程师）：
注：1.“计算基础”中安全文明施工费可为“定额基价”、“定额人工费”或“定额人工费+定额机械费”，其他项目可为“定额人工费”或“定额人工费+定额机械费”。 2.按施工方案计算的措施费，若无“计算基础”和“费率”的数值，也可只填“金额”数值，但应在备注栏说明施工方案出处或计算方法。
表-11
总价措施项目清单与计价表
工程名称：护坡治理1-1 |  |  |  |  | 标段：生产区大门东侧第二段山体治理工程 |  |  | 第 2 页 共 2 页
序号 | 项目编码 | 项目名称 | 计算基础 | 费率 (%) |  | 金额 (元) | 调整 费率(%) |  | 调整后 金额(元) | 备注
不取费项预算价合计
8 | 01B002 | 室内环境污染物检测费 | 分部分项直接费+分部分项主材费+分部分项设备费+技术措施项目直接费+技术措施项目主材费+技术措施项目设备费-只取税金项预算价合计-不取费项预算价合计
9 | 01B003 | 检测试验费 | 分部分项直接费+分部分项主材费+分部分项设备费+技术措施项目直接费+技术措施项目主材费+技术措施项目设备费-只取税金项预算价合计-不取费项预算价合计
10 | 01B004 | 常态化疫情防控措施费 | 分部分项直接费+分部分项主材费+分部分项设备费+技术措施项目直接费+技术措施项目主材费+技术措施项目设备费-只取税金项预算价合计-不取费项预算价合计
合 计
编制人（造价人员）： |  |  |  |  | 复核人（造价工程师）：
注：1.“计算基础”中安全文明施工费可为“定额基价”、“定额人工费”或“定额人工费+定额机械费”，其他项目可为“定额人工费”或“定额人工费+定额机械费”。 2.按施工方案计算的措施费，若无“计算基础”和“费率”的数值，也可只填“金额”数值，但应在备注栏说明施工方案出处或计算方法。
表-11

## 表-12 其他项目清单与计价汇总表【护坡治理1-1】
其他项目清单与计价汇总表
工程名称：护坡治理1-1 |  |  | 标段：生产区大门东侧第二段山体治理工程 |  | 第 1 页 共 1 页
序号 | 项目名称 | 金额（元） |  | 结算金额（元） |  | 备注
1 | 暂列金额 |  |  |  |  | 明细详见表-12-1
2 | 暂估价
2.1 | 材料暂估价 | — |  |  |  | 明细详见表-12-2
2.2 | 专业工程暂估价 |  |  |  |  | 明细详见表-12-3
3 | 计日工 |  |  |  |  | 明细详见表-12-4
4 | 总承包服务费 |  |  |  |  | 明细详见表-12-5
合 计 | [5 empty] | —
注：材料（工程设备）暂估单价进入清单项目综合单价，此处不汇总。
表—12

## 表-08 分部分项工程和单价措施项目清单与计价表【护坡治理_1
分部分项工程和单价措施项目清单与计价表
工程名称：护坡治理2-2 | [5 empty] | 标段：生产区大门东侧第二段山体治理工程 |  | 第 1 页 共 1 页
序号 | 项目编码 | 项目名称 | 项目特征描述 | 计量单位 | 工程量 |  | 金额（元）
[7 empty] | 综合单价 |  | 合价 | 其中 暂估价
整个项目
1 | 010202007001 | 锚杆(锚索） | 1.φ120mm锚杆成孔（岩层）； 2.φ120mm锚杆孔1：1水泥砂浆灌浆； | m | 990
2 | 040309009001 | 桥面排(泄)水管 | 1.φ120mm泄水孔成孔 2.PVC75泄水管安装 | m | 33
3 | 010515001001 | 现浇构件钢筋 | 1.钢筋种类、规格:φ8，三级螺纹钢 | t | 1.552
4 | 010515001002 | 现浇构件钢筋 | 1.钢筋种类、规格:φ28，三级螺纹钢 | t | 4.789
5 | 010515001003 | 现浇构件钢筋 | 1.钢筋种类、规格:φ25，三级螺纹钢 | t | 0.424
6 | 010202009001 | 喷射混凝土、水泥砂浆 | 1.C30混凝土网喷面层（150mm厚） | m2 | 336.6
7 | 010202009002 | 喷射混凝土、水泥砂浆 | 1.C30混凝土素喷面层（150mm厚） | m2 | 216
措施项目
8 | 011701002001 | 外脚手架 | 1.搭设方式:双排 2.搭设高度:15m 3.脚手架材质:焊接钢管 | m2 | 336.6
9 | 011703001001 | 垂直运输 |  | 项 | 1
本页小计
合 计
注：为计取规费等的使用，可在表中增设其中：“定额人工费”。
表—08

## 表-11 总价措施项目清单与计价表【护坡治理2-2】
总价措施项目清单与计价表
工程名称：护坡治理2-2 |  |  |  |  | 标段：生产区大门东侧第二段山体治理工程 |  |  | 第 1 页 共 2 页
序号 | 项目编码 | 项目名称 | 计算基础 | 费率 (%) |  | 金额 (元) | 调整 费率(%) |  | 调整后 金额(元) | 备注
1 | 011707001001 | 安全文明施工费 | 分部分项直接费+分部分项主材费+分部分项设备费+技术措施项目直接费+技术措施项目主材费+技术措施项目设备费-只取税金项预算价合计-不取费项预算价合计
2 | 011707001002 | 临时设施费 | 分部分项直接费+分部分项主材费+分部分项设备费+技术措施项目直接费+技术措施项目主材费+技术措施项目设备费-只取税金项预算价合计-不取费项预算价合计
3 | 011707001003 | 环境保护费 | 分部分项直接费+分部分项主材费+分部分项设备费+技术措施项目直接费+技术措施项目主材费+技术措施项目设备费-只取税金项预算价合计-不取费项预算价合计
4 | 011707002001 | 夜间施工增加费 | 分部分项直接费+分部分项主材费+分部分项设备费+技术措施项目直接费+技术措施项目主材费+技术措施项目设备费-只取税金项预算价合计-不取费项预算价合计
5 | 011707004001 | 材料二次搬运费 | 分部分项直接费+分部分项主材费+分部分项设备费+技术措施项目直接费+技术措施项目主材费+技术措施项目设备费-只取税金项预算价合计-不取费项预算价合计
6 | 011707005001 | 冬雨季施工增加费 | 分部分项直接费+分部分项主材费+分部分项设备费+技术措施项目直接费+技术措施项目主材费+技术措施项目设备费-只取税金项预算价合计-不取费项预算价合计
7 | 01B001 | 工程定位复测、工程点交、场地清理费 | 分部分项直接费+分部分项主材费+分部分项设备费+技术措施项目直接费+技术措施项目主材费+技术措施项目设备费-只取税金项预算价合计-
编制人（造价人员）： |  |  |  |  | 复核人（造价工程师）：
注：1.“计算基础”中安全文明施工费可为“定额基价”、“定额人工费”或“定额人工费+定额机械费”，其他项目可为“定额人工费”或“定额人工费+定额机械费”。 2.按施工方案计算的措施费，若无“计算基础”和“费率”的数值，也可只填“金额”数值，但应在备注栏说明施工方案出处或计算方法。
表-11
总价措施项目清单与计价表
工程名称：护坡治理2-2 |  |  |  |  | 标段：生产区大门东侧第二段山体治理工程 |  |  | 第 2 页 共 2 页
序号 | 项目编码 | 项目名称 | 计算基础 | 费率 (%) |  | 金额 (元) | 调整 费率(%) |  | 调整后 金额(元) | 备注
不取费项预算价合计
8 | 01B002 | 室内环境污染物检测费 | 分部分项直接费+分部分项主材费+分部分项设备费+技术措施项目直接费+技术措施项目主材费+技术措施项目设备费-只取税金项预算价合计-不取费项预算价合计
9 | 01B003 | 检测试验费 | 分部分项直接费+分部分项主材费+分部分项设备费+技术措施项目直接费+技术措施项目主材费+技术措施项目设备费-只取税金项预算价合计-不取费项预算价合计
10 | 01B004 | 常态化疫情防控措施费 | 分部分项直接费+分部分项主材费+分部分项设备费+技术措施项目直接费+技术措施项目主材费+技术措施项目设备费-只取税金项预算价合计-不取费项预算价合计
合 计
编制人（造价人员）： |  |  |  |  | 复核人（造价工程师）：
注：1.“计算基础”中安全文明施工费可为“定额基价”、“定额人工费”或“定额人工费+定额机械费”，其他项目可为“定额人工费”或“定额人工费+定额机械费”。 2.按施工方案计算的措施费，若无“计算基础”和“费率”的数值，也可只填“金额”数值，但应在备注栏说明施工方案出处或计算方法。
表-11

## 表-12 其他项目清单与计价汇总表【护坡治理2-2】
其他项目清单与计价汇总表
工程名称：护坡治理2-2 |  |  | 标段：生产区大门东侧第二段山体治理工程 |  | 第 1 页 共 1 页
序号 | 项目名称 | 金额（元） |  | 结算金额（元） |  | 备注
1 | 暂列金额 |  |  |  |  | 明细详见表-12-1
2 | 暂估价
2.1 | 材料暂估价 | — |  |  |  | 明细详见表-12-2
2.2 | 专业工程暂估价 |  |  |  |  | 明细详见表-12-3
3 | 计日工 |  |  |  |  | 明细详见表-12-4
4 | 总承包服务费 |  |  |  |  | 明细详见表-12-5
合 计 | [5 empty] | —
注：材料（工程设备）暂估单价进入清单项目综合单价，此处不汇总。
表—12