## 单位工程预算表(A4横)（带分部）
工程量明细
工程名称：文体活动中心、自动化信息部库房改造，机修车间前地下管沟塌陷处理等零星维修改造工程 |  |  |  | 第 1 页 共 12 页
编码 | 名称 |  | 工程量
|  |  | 单位 |  | 数量
二、水暖队地下管道维修，更换110号加长大闸门等零星工程
1 | 碳钢平焊法兰安装 公称直径125mm以内  |  | 副 |  | 2
2 | 法兰阀门安装 公称直径100mm以内  |  | 个 |  | 2
3 | 聚氨酯泡沫喷涂发泡补口安装 管道厚度40mm φ133mm以下  |  | 1个口 |  | 2
4 | 建筑污土运输 人工倒运 运距30m以内  |  | 100m3虚方 |  | 0.01
5 | 建筑污土运输 小四轮车运输 运距1km以内 |  | 100m3虚方 |  | 0.01
6 | 建筑污土运输 人装自卸汽车外运 运距1km以内  |  | 100m3虚方 |  | 0.01
四、门房屋顶维修，俱乐部、办公楼、宿舍楼、女工楼台阶维修
（1）门房屋顶维修工程
7 | 找平层 水泥砂浆 在混凝土或硬基层上 20mm |  | 100m2 |  | 0.522
8 | SBS改性沥青防水卷材屋面 满铺  |  | 100m2 |  | 1.044
9 | 型钢天棚龙骨  |  | t |  | 0.3
10 | 一般钢结构 环氧富锌底漆 第一遍 |  | 100kg |  | 3
11 | 一般钢结构 防锈漆 第一遍  |  | 100kg |  | 3
12 | 单层彩钢板 檩条或基层混凝土(钢)板面上 |  | 100m2 |  | 0.522
13 | 建筑污土运输 小四轮车运输 运距1km以内 |  | 100m3虚方 |  | 0.005
14 | 建筑污土运输 人装自卸汽车外运 运距1km以内  |  | 100m3虚方 |  | 0.005
五、综合楼一层顶棚维修，东侧机电队库房开门洞、安装门等零星工程
（2）东侧机电队库房开门洞、安装门
15 | 人工拆除 无损切割 墙锯机切割 |  | m2 |  | 3.91
16 | 人工拆除 砌体拆除 黏土砖墙(柱) 水泥砂浆 |  | 10m3 |  | 0.078
17 | 金属结构制作 零星钢构件  |  | t |  | 0.0212
18 | 金属结构安装 零星钢构件 |  | t |  | 0.0212
19 | 一般钢结构 防锈漆 第一遍  |  | 100kg |  | 0.212
合 计
编制人： |  | 审核人：
工程量明细
工程名称：文体活动中心、自动化信息部库房改造，机修车间前地下管沟塌陷处理等零星维修改造工程 |  |  |  | 第 2 页 共 12 页
编码 | 名称 |  | 工程量
|  |  | 单位 |  | 数量
20 | 建筑污土运输 人工倒运 运距30m以内  |  | 100m3虚方 |  | 0.0123
21 | 建筑污土运输 小四轮车运输 运距1km以内 |  | 100m3虚方 |  | 0.0123
22 | 建筑污土运输 人装自卸汽车外运 运距1km以内  |  | 100m3虚方 |  | 0.0123
九、安监部道德银行改造工程
23 | 配管、配线拆除 管内抽线 照明线路 导线截面2.5mm2以内 |  | 100m/单线 |  | 0.21
24 | 控制设备及低压电器拆除 开关拆除 照明开关 |  | 10套 |  | 0.1
25 | 控制设备及低压电器拆除 插座 |  | 10套 |  | 0.1
26 | 塑料阻燃管敷设 吊棚内敷设 外径20mm以内  |  | 100m |  | 0.6
27 | 管内穿铜芯导线 照明线路 导线截面4mm2以内  |  | 100m/单线 |  | 1.8
28 | 扳式暗开关(单控) 单双联 |  | 10套 |  | 0.1
29 | 单相暗插座15A 5孔 |  | 10套 |  | 0.6
30 | 普通灯具安装 方矩形罩吸顶灯 |  | 10套 |  | 0.2
十、招待所三楼卫生间改造为库房以及维修马桶、下水、软包、墙面、踢脚线、换玻璃、维修40套门
招待所三楼卫生间改造成库房
31 | 人工拆除 砌体拆除 砖台阶 |  | 10m3 |  | 0.094
32 | 找平层 水泥砂浆 在填充材料上 20mm |  | 100m2 |  | 0.0624
33 | 聚氨酯涂膜防水 |  | 100m2 |  | 0.0624
维修马桶、下水、软包、墙面、踢脚线、换玻璃、维修40套门
34 | 拆坐式大便器 |  | 套 |  | 3
35 | 坐式大便器安装 连体水箱 |  | 10套 |  | 0.3
36 | 红外线浴霸(光源个数)四个 |  | 套 |  | 1
37 | 成套淋浴器 手动开关 冷热水 |  | 10套 |  | 0.1
38 | 拆洗脸盆 |  | 组 |  | 21
39 | 洗脸盆 洗发盆 |  | 10组 |  | 2.1
合 计
编制人： |  | 审核人：
工程量明细
工程名称：文体活动中心、自动化信息部库房改造，机修车间前地下管沟塌陷处理等零星维修改造工程 |  |  |  | 第 3 页 共 12 页
编码 | 名称 |  | 工程量
|  |  | 单位 |  | 数量
十一、通风部仪器智能设备发放室改造做法
40 | 塑料阻燃管敷设 吊棚内敷设 外径20mm以内  |  | 100m |  | 0.9
41 | 管内穿铜芯导线 照明线路 导线截面4mm2以内  |  | 100m/单线 |  | 2.7
42 | 扳式暗开关(单控) 单双联 |  | 10套 |  | 0.1
43 | 单相暗插座15A 5孔 |  | 10套 |  | 1.1
44 | 普通灯具安装 方矩形罩吸顶灯 |  | 10套 |  | 0.4
十二、 污水处理站外墙维修、 雨棚维修 、 窗户、 顶棚维修，加气站彩钢房、 医疗垃圾彩钢房、 储气罐铁架等零星工程
(2) 污水站雨棚掉落维修更换
45 | 型钢天棚龙骨  |  | t |  | 0.5
46 | 一般钢结构 环氧富锌底漆 第一遍 |  | 100kg |  | 5
47 | 一般钢结构 防锈漆 第一遍  |  | 100kg |  | 5
48 | 单层彩钢板 檩条或基层混凝土(钢)板面上 |  | 100m2 |  | 0.0298
(3) 污水站彩钢板破损顶棚维修更换
49 | 人工拆除 金属压型板屋面 型钢龙骨 单板 |  | 10m2 |  | 3.952
50 | 型钢天棚龙骨  |  | t |  | 0.6
51 | 一般钢结构 环氧富锌底漆 第一遍 |  | 100kg |  | 6
52 | 一般钢结构 防锈漆 第一遍  |  | 100kg |  | 6
53 | 单层彩钢板 檩条或基层混凝土(钢)板面上 |  | 100m2 |  | 0.3952
54 | 屋脊盖板 彩钢板 |  | 10m2 |  | 0.06
55 | 建筑污土运输 小四轮车运输 运距1km以内 |  | 100m3虚方 |  | 0.022
56 | 建筑污土运输 人装自卸汽车外运 运距1km以内  |  | 100m3虚方 |  | 0.022
(5) 加气站搭建彩钢房及储气罐卸车铁架
57 | 型钢天棚龙骨  |  | t |  | 0.4
58 | 一般钢结构 环氧富锌底漆 第一遍 |  | 100kg |  | 4
合 计
编制人： |  | 审核人：
工程量明细
工程名称：文体活动中心、自动化信息部库房改造，机修车间前地下管沟塌陷处理等零星维修改造工程 |  |  |  | 第 4 页 共 12 页
编码 | 名称 |  | 工程量
|  |  | 单位 |  | 数量
59 | 一般钢结构 防锈漆 第一遍  |  | 100kg |  | 4
60 | 单层彩钢板 檩条或基层混凝土(钢)板面上 |  | 100m2 |  | 0.1288
61 | 一般铁构件 制作 |  | 100kg |  | 12
62 | 一般铁构件 安装 |  | 100kg |  | 12
63 | 一般钢结构 环氧富锌底漆 第一遍 |  | 100kg |  | 12
64 | 一般钢结构 防锈漆 第一遍  |  | 100kg |  | 12
(6) 医疗垃圾彩钢房搭建
65 | 型钢天棚龙骨  |  | t |  | 0.6
66 | 一般钢结构 环氧富锌底漆 第一遍 |  | 100kg |  | 6
67 | 一般钢结构 防锈漆 第一遍  |  | 100kg |  | 6
68 | 单层彩钢板 檩条或基层混凝土(钢)板面上 |  | 100m2 |  | 0.216
69 | 场地硬化 水泥混凝土面层 100mm  |  | 100m2 |  | 0.04
十三、 办公楼五层玻璃隔断、 吊顶、 投影幕布、窗帘、改电、天井窗户维修，信息化机房墙面及地面打孔穿电缆、通风部挂显示屏等零星工程
70 | 塑料阻燃管敷设 吊棚内敷设 外径20mm以内  |  | 100m |  | 1.65
71 | 管内穿铜芯导线 动力线路 导线截面6mm2以内  |  | 100m/单线 |  | 2.4
72 | 管内穿铜芯导线 照明线路 导线截面4mm2以内  |  | 100m/单线 |  | 1.53
73 | 管内穿铜芯导线 照明线路 导线截面2.5mm2以内 |  | 100m/单线 |  | 1.02
74 | 扳式暗开关(单控) 单双联 |  | 10套 |  | 0.1
75 | 单相暗插座15A 5孔 |  | 10套 |  | 0.9
76 | 普通灯具安装 方矩形罩吸顶灯 |  | 10套 |  | 0.5
77 | 自动空气开关 DW万能式 |  | 个 |  | 1
78 | 混凝土墙体水钻打孔 钻孔直径108mm以内  |  | 10个 |  | 1.3
79 | 混凝土墙体水钻打孔 钻孔直径63mm以内  |  | 10个 |  | 0.7
十五、自动化信息部库房改建二层、加装钢楼梯扶手、灯、更换防盗门等工程
合 计
编制人： |  | 审核人：
工程量明细
工程名称：文体活动中心、自动化信息部库房改造，机修车间前地下管沟塌陷处理等零星维修改造工程 |  |  |  | 第 5 页 共 12 页
编码 | 名称 |  | 工程量
|  |  | 单位 |  | 数量
80 | 塑料阻燃管敷设 吊棚内敷设 外径20mm以内  |  | 100m |  | 0.41
81 | 管内穿铜芯导线 照明线路 导线截面4mm2以内  |  | 100m/单线 |  | 0.78
82 | 管内穿铜芯导线 照明线路 导线截面2.5mm2以内  |  | 100m/单线 |  | 0.45
83 | 扳式暗开关(单控) 单双联 |  | 10套 |  | 0.2
84 | 单相暗插座15A 5孔 |  | 10套 |  | 0.2
85 | 普通灯具安装 方矩形罩吸顶灯 |  | 10套 |  | 0.4
十六、井 口食堂一层改造、增设宿舍、卫生间、 吊顶、地砖等工程
86 | 塑料阻燃管敷设 吊棚内敷设 外径20mm以内  |  | 100m |  | 3.2
87 | 管内穿铜芯导线 照明线路 导线截面4mm2以内  |  | 100m/单线 |  | 6.72
88 | 管内穿铜芯导线 照明线路 导线截面2.5mm2以内  |  | 100m/单线 |  | 2.88
89 | 普通灯具安装 圆球吸顶灯 灯罩直径300mm以内 |  | 10套 |  | 0.6
90 | 普通灯具安装 圆球吸顶灯 灯罩直径300mm以内 |  | 10套 |  | 0.1
91 | 单相暗插座15A 5孔 |  | 10套 |  | 2.9
92 | 扳式暗开关(单控) 单双联 |  | 10套 |  | 0.7
93 | 轴流排气扇  |  | 台 |  | 1
94 | 人工拆除 无损切割 墙锯机切割 |  | m2 |  | 4.66
95 | 采暖管道 室内镀锌钢管(螺纹连接) 公称直径32mm以内 |  | 10m |  | 3.6
96 | 柱式散热器安装 散热器高度1000mm以内 单组片数10片以内 |  | 组 |  | 1
97 | 螺纹阀门安装 公称直径32mm以内 |  | 个 |  | 8
98 | 螺纹阀门安装 公称直径32mm以内 |  | 个 |  | 1
99 | 型钢天棚龙骨  |  | t |  | 0.79
100 | 单层彩钢板 檩条或基层混凝土(钢)板面上 |  | 100m2 |  | 0.648
101 | 屋面排水 铁皮排水 天沟、泛水  |  | 100m2 |  | 0.063
102 | 给排水管道 室内塑料给水管(热熔连接) 公称外径20mm以内 |  | 10m |  | 3.6
合 计
编制人： |  | 审核人：
工程量明细
工程名称：文体活动中心、自动化信息部库房改造，机修车间前地下管沟塌陷处理等零星维修改造工程 |  |  |  | 第 6 页 共 12 页
编码 | 名称 |  | 工程量
|  |  | 单位 |  | 数量
103 | 给排水管道 室内塑料排水管(粘接) 公称外径110mm以内 |  | 10m |  | 1.2
104 | 成品拖布池安装 |  | 10套 |  | 0.1
105 | 蹲式大便器安装 手动开关 |  | 10套 |  | 0.1
106 | 电热水器安装 立式 RS50型 |  | 台 |  | 1
十七、井口食堂更换屋顶彩钢板，增设室外隔油池、暖气外网、给排水外网，增设餐厅入口洗手池、 及水电改造，变压器加装防雨棚等零星工程
(一) 更换屋顶彩钢板
107 | 人工拆除 金属压型板屋面 型钢龙骨 复合板 |  | 10m2 |  | 38.725
108 | 型钢天棚龙骨  |  | t |  | 4.8
109 | 手工除锈 一般钢结构 轻锈 |  | 100kg |  | 48
110 | 一般钢结构 环氧富锌底漆 第一遍 |  | 100kg |  | 48
111 | 一般钢结构 防锈漆 第一遍  |  | 100kg |  | 48
112 | 彩钢夹芯板 檩条或基层混凝土(钢)板面上 |  | 100m2 |  | 3.8725
113 | 建筑污土运输 人装自卸汽车外运 运距1km以内  |  | 100m3虚方 |  | 0.698
(二) 增设室外隔油池
114 | 水泥混凝土面层 缩缝 切缝 深5cm  |  | 100m |  | 0.328
115 | 凿岩机拆除水泥混凝土面层 有筋 厚15cm以内  |  | 100m2 |  | 0.3079
116 | 小型挖掘机挖装土方  |  | 100m3 |  | 0.34308
117 | 人工挖沟槽 坚硬土 深度2m以内  |  | 100m3 |  | 0.03812
118 | 原土夯实两遍 |  | 100m2 |  | 0.0875
119 | 垫层 灰土 3:7 |  | 10m3 |  | 0.875
120 | 垫层 无筋混凝土  |  | 10m3 |  | 0.175
121 | 砖墙 外墙 365mm厚以内 |  | 10m3 |  | 0.357
122 | 预制混凝土 地沟盖板  |  | 10m3 |  | 0.093
123 | 汽车运输混凝土构件 过梁、地沟盖板、小型构件 运输距离1km以内 |  | 10m3 |  | 0.093
合 计
编制人： |  | 审核人：
工程量明细
工程名称：文体活动中心、自动化信息部库房改造，机修车间前地下管沟塌陷处理等零星维修改造工程 |  |  |  | 第 7 页 共 12 页
编码 | 名称 |  | 工程量
|  |  | 单位 |  | 数量
124 | 预制钢筋混凝土构件安装 平板 每个构件体积(0.2m3以内) 不焊接 起重式机械  |  | 10m3 |  | 0.093
125 | 井、池砌抹 环保油水分离牛筋三级隔油池（容量5m³）安装  |  | 座 |  | 1
126 | 管沟回填砂夯填 |  | 10m3 |  | 0.294
127 | 回填土 夯填 |  | 100m3 |  | 0.0969
128 | 小型挖掘机挖土方  |  | 100m3 |  | 0.0969
129 | 给排水管道 室内塑料排水管(粘接) 公称外径160mm以内 |  | 10m |  | 0.4
130 | 构件安装 检查井 球墨铸铁 井盖、座 |  | 10套 |  | 0.3
131 | 砖砌体 检查井 |  | 10m3 |  | 0.034
132 | 场地硬化 水泥混凝土面层 100mm  |  | 100m2 |  | 0.2679
(三) 增设暖气外网、给排水外网
133 | 给排水管道 室内塑料给水管(热熔连接) 公称外径50mm以内  |  | 10m |  | 12.4
134 | 给排水管道 室内塑料给水管(热熔连接) 公称外径32mm以内  |  | 10m |  | 6.2
135 | 水泥混凝土面层 缩缝 切缝 深5cm  |  | 100m |  | 0.192
136 | 人工拆除道路面层 水泥混凝土路面 有筋 |  | 10m3 |  | 0.096
137 | 小型挖掘机挖装土方  |  | 100m3 |  | 0.0576
138 | 人工挖沟槽 普硬土 深度2m以内  |  | 100m3 |  | 0.0144
139 | 装载机装运土 装土  |  | 1000m3 |  | 0.00864
140 | 垫层 灰土 3:7 |  | 10m3 |  | 0.144
141 | 给排水管道 室内塑料排水管(粘接) 公称外径160mm以内 |  | 10m |  | 0.96
142 | 垫层 砂 |  | 10m3 |  | 0.46
143 | 场地硬化 水泥混凝土面层 100mm  |  | 100m2 |  | 0.048
（四）餐厅入口改造
144 | 塑料阻燃管敷设 吊棚内敷设 外径20mm以内  |  | 100m |  | 0.52
145 | 管内穿铜芯导线 照明线路 导线截面4mm2以内  |  | 100m/单线 |  | 1.05
合 计
编制人： |  | 审核人：
工程量明细
工程名称：文体活动中心、自动化信息部库房改造，机修车间前地下管沟塌陷处理等零星维修改造工程 |  |  |  | 第 8 页 共 12 页
编码 | 名称 |  | 工程量
|  |  | 单位 |  | 数量
146 | 管内穿铜芯导线 照明线路 导线截面2.5mm2以内  |  | 100m/单线 |  | 0.51
147 | 普通灯具安装 方矩形罩吸顶灯 |  | 10套 |  | 0.2
148 | 标志、诱导装饰灯具 吸顶式 |  | 10套 |  | 0.2
149 | 标志、诱导装饰灯具 墙壁式 |  | 10套 |  | 0.2
150 | 单相暗插座15A 5孔 |  | 10套 |  | 0.3
151 | 扳式暗开关(单控) 单双联 |  | 10套 |  | 0.1
152 | 拆铸铁散热器 15片以内 |  | 组 |  | 1
153 | 铸铁管道拆除 公称直径75mm以内 |  | 10m |  | 0.7
154 | 柱式散热器安装 散热器高度1000mm以内 单组片数15片以内 |  | 组 |  | 2
155 | 采暖管道 室内镀锌钢管(螺纹连接) 公称直径32mm以内 |  | 10m |  | 0.7
156 | 混凝土墙体水钻打孔 钻孔直径63mm以内 |  | 10个 |  | 0.2
157 | 给排水管道 室内塑料给水管(热熔连接) 公称外径20mm以内 |  | 10m |  | 1.2
158 | 电热水器安装 挂式 RS15型 |  | 台 |  | 3
（五）变压器加装防雨棚
159 | 型钢天棚龙骨  |  | t |  | 0.15
160 | 一般钢结构 环氧富锌底漆 第一遍 |  | 100kg |  | 1.5
161 | 一般钢结构 防锈漆 第一遍  |  | 100kg |  | 1.5
162 | 单层彩钢板 檩条或基层混凝土(钢)板面上 |  | 100m2 |  | 0.1056
十八、机修车间门前地下管沟塌陷重做工程
163 | 水泥混凝土面层 缩缝 切缝 深5cm  |  | 100m |  | 1.264
164 | 凿岩机拆除水泥混凝土面层 无筋 厚15cm以内  |  | 100m2 |  | 1.264
165 | 人工挖土方 普硬土 深度2m以内  |  | 100m3 |  | 0.2528
166 | 小型挖掘机挖装土方  |  | 100m3 |  | 2.2752
167 | 原土夯实两遍 |  | 100m2 |  | 1.264
合 计
编制人： |  | 审核人：
工程量明细
工程名称：文体活动中心、自动化信息部库房改造，机修车间前地下管沟塌陷处理等零星维修改造工程 |  |  |  | 第 9 页 共 12 页
编码 | 名称 |  | 工程量
|  |  | 单位 |  | 数量
168 | 垫层 灰土 3:7 |  | 10m3 |  | 3.792
169 | 垫层 无筋混凝土  |  | 10m3 |  | 2.528
170 | 塑料管道铺设 双壁波纹管(胶圈接口) 管径400mm  |  | 100m |  | 0.632
171 | 排水管道 管基础混凝土 通基  |  | 10m3 |  | 0.441
172 | 砖砌体 检查井 |  | 10m3 |  | 0.712
173 | 防水砂浆 普通 立面 |  | 100m2 |  | 0.297
174 | 构件安装 雨水口 球墨铸铁 平箅(座) |  | 10套 |  | 0.9
175 | 垫层 灰土 2:8 |  | 10m3 |  | 14.69
176 | 场地硬化 水泥混凝土面层 100mm  |  | 100m2 |  | 0.2528
十九、文体活动中心改造工程
（一）土建及装修
177 | 水泥混凝土面层 缩缝 切缝 深5cm  |  | 100m |  | 0.38
178 | 凿岩机拆除水泥混凝土面层 无筋 厚15cm以内  |  | 100m2 |  | 0.19
179 | 建筑污土运输 人装自卸汽车外运 运距1km以内  |  | 100m3虚方 |  | 1.62
180 | 人工挖基坑 坚硬土 深度2m以内  |  | 100m3 |  | 0.18
181 | 小型挖掘机挖装土方  |  | 100m3 |  | 1.62
182 | 垫层 灰土 3:7 |  | 10m3 |  | 6.3
183 | 垫层 无筋混凝土  |  | 10m3 |  | 0.498
184 | 现浇构件带肋钢筋 φ10以内 |  | t |  | 1.5
185 | 现浇混凝土 独立基础 混凝土  |  | 10m3 |  | 0.432
186 | 现浇混凝土 基础梁  |  | 10m3 |  | 0.342
187 | 现浇混凝土 矩形柱  |  | 10m3 |  | 0.09
188 | 回填土 夯填 |  | 100m3 |  | 0.8988
189 | 装载机装车 土方 |  | 100m3 |  | 0.8988
合 计
编制人： |  | 审核人：
工程量明细
工程名称：文体活动中心、自动化信息部库房改造，机修车间前地下管沟塌陷处理等零星维修改造工程 |  |  |  | 第 10 页 共 12 页
编码 | 名称 |  | 工程量
|  |  | 单位 |  | 数量
190 | 垫层 无筋混凝土 |  | 10m3 |  | 1.35
191 | 砖墙 内墙 365mm厚以内 |  | 10m3 |  | 0.433
192 | 现浇混凝土 压顶  |  | 10m3 |  | 0.068
193 | 现浇构件带肋钢筋 φ10以内 |  | t |  | 0.12
194 | 找平层 细石混凝土 硬基层面上 30mm  |  | 100m2 |  | 0.9
195 | 砖墙 外墙 490mm厚以内 |  | 10m3 |  | 0.251
196 | 垫层 素土 |  | 10m3 |  | 0.778
197 | 装载机装车 土方 |  | 100m3 |  | 0.0778
198 | 垫层 无筋混凝土  |  | 10m3 |  | 0.165
199 | 砖砌体 零星砌体 |  | 10m3 |  | 1.21
200 | 人工拆除 无损切割 绳锯机切割 |  | m2 |  | 5.106
201 | 人工拆除 砌体拆除 黏土砖墙(柱) 水泥砂浆 |  | 10m3 |  | 0.2
202 | 建筑污土运输 小四轮车运输 运距1km以内 |  | 100m3虚方 |  | 0.032
203 | 建筑污土运输 人装自卸汽车外运 运距1km以内  |  | 100m3虚方 |  | 0.032
204 | 一般按钮 明装 |  | 10套 |  | 0.1
205 | 车站设备安装、调试 视频传输设备 解码驱动器 |  | 台 |  | 1
206 | 人工拆除 砌体拆除 黏土砖墙(柱) 水泥砂浆 |  | 10m3 |  | 0.04
207 | 预制混凝土 地沟盖板 |  | 10m3 |  | 0.034
208 | 预制混凝土模板 地沟盖板 木胶合模板 |  | 10m3混凝土体积 |  | 0.034
209 | 预制钢筋混凝土构件安装 平板 每个构件体积(0.3m3以内) 焊接 起重式机械  |  | 10m3 |  | 0.034
210 | 预制钢筋混凝土构件运输 人力车运输混凝土构件 500m以内 |  | 10m3 |  | 0.034
211 | 预制构件圆钢筋 φ10以内 |  | t |  | 0.02789
212 | 建筑污土运输 小四轮车运输 运距1km以内 |  | 100m3虚方 |  | 0.0064
213 | 建筑污土运输 人装自卸汽车外运 运距1km以内  |  | 100m3虚方 |  | 0.0064
合 计
编制人： |  | 审核人：
工程量明细
工程名称：文体活动中心、自动化信息部库房改造，机修车间前地下管沟塌陷处理等零星维修改造工程 |  |  |  | 第 11 页 共 12 页
编码 | 名称 |  | 工程量
|  |  | 单位 |  | 数量
214 | 场地硬化 水泥混凝土面层 100mm  |  | 100m2 |  | 0.08
（二）钢结构
215 | 预埋螺栓 |  | t |  | 0.12
216 | 金属结构制作 实腹柱 焊接H型钢柱 |  | t |  | 4.6
217 | 金属结构安装 钢柱安装 3t以内 |  | t |  | 4.6
218 | 金属结构构件运输 1类构件 运输距离25km以内 |  | 10t |  | 0.46
219 | 喷射除锈 抛丸除锈 一般钢结构 |  | 100kg |  | 46
220 | 环氧、酚醛树脂漆 一般钢结构 底漆 两遍 |  | 100kg |  | 46
221 | 金属结构制作 焊接H型钢梁 |  | t |  | 5.5
222 | 金属结构安装 钢梁安装 1.5t以内 |  | t |  | 5.5
223 | 金属结构构件运输 2类构件 运输距离25km以内 |  | 10t |  | 0.55
224 | 喷射除锈 抛丸除锈 一般钢结构 |  | 100kg |  | 55
225 | 环氧、酚醛树脂漆 一般钢结构 底漆 两遍 |  | 100kg |  | 55
226 | 金属结构制作 钢檩条 圆(方)钢管 |  | t |  | 5.8
227 | 金属结构安装 钢檩条 |  | t |  | 5.8
228 | 金属结构构件运输 3类构件 运输距离25km以内 |  | 10t |  | 0.58
229 | 一般钢结构 薄型防火涂料3mm以内 |  | 10m2 |  | 21.255
230 | 高强螺栓 |  | 10套 |  | 0.6
231 | 墙面板 彩钢夹芯板 |  | 100m2 |  | 0.828
232 | 彩钢夹芯板 檩条或基层混凝土(钢)板面上 |  | 100m2 |  | 1.8648
233 | 单层彩钢板 檩条或基层混凝土(钢)板面上  |  | 100m2 |  | 1.8648
234 | 天沟 不锈钢 |  | 10m |  | 1
（三）水暖电
235 | 地板辐射采暖 保温隔热层敷设 隔热板 |  | 10m2 |  | 9
合 计
编制人： |  | 审核人：
工程量明细
工程名称：文体活动中心、自动化信息部库房改造，机修车间前地下管沟塌陷处理等零星维修改造工程 |  |  |  | 第 12 页 共 12 页
编码 | 名称 |  | 工程量
|  |  | 单位 |  | 数量
236 | 地板辐射采暖 保温隔热层敷设 钢丝网 |  | 10m2 |  | 9
237 | 找平层 细石混凝土 硬基层面上 30mm  |  | 100m2 |  | 0.9
238 | 带箱热媒集配装置安装 分支管6环路以内 |  | 组 |  | 1
239 | 塑料阻燃管敷设 墙、地面沟槽内配管 外径20mm以内 |  | 100m |  | 2.36
240 | 管内穿铜芯导线 照明线路 导线截面4mm2以内 |  | 100m/单线 |  | 2.88
241 | 管内穿铜芯导线 照明线路 导线截面2.5mm2以内 |  | 100m/单线 |  | 4.2
242 | 普通灯具安装 方矩形罩吸顶灯 |  | 10套 |  | 0.8
243 | 标志、诱导装饰灯具 吸顶式 |  | 10套 |  | 0.3
244 | 标志、诱导装饰灯具 墙壁式 |  | 10套 |  | 0.3
245 | 单相暗插座15A 5孔 |  | 10套 |  | 0.8
246 | 单相暗插座30A 3孔 |  | 10套 |  | 0.1
247 | 扳式暗开关(单控) 单双联 |  | 10套 |  | 0.3
248 | 远程控制箱(柜)安装 远程控制箱 3路以内 |  | 台 |  | 1
合 计
总 计
编制人： |  | 审核人：

## 措施项目分项汇总表(A4横)
工程量明细
工程名称：文体活动中心、自动化信息部库房改造，机修车间前地下管沟塌陷处理等零星维修改造工程 |  |  | 第 1 页 共 1 页
序号 | 名称 | 工程量
|  | 单位 |  | 数量
1 | 模板（胎具）及支架
| 现浇混凝土模板 反坎 木胶合模板 | 100m2 |  | 0.044
| 现浇混凝土模板 过梁 木胶合模板 | 100m2 |  | 0.0313
| 现浇混凝土模板 管、渠道 管座 钢模 | 100m2 |  | 0.2204
| 现浇混凝土模板 混凝土基础垫层 木胶合模板 | 100m2 |  | 0.1096
| 现浇混凝土模板 独立基础 木胶合模板 | 100m2 |  | 0.0864
| 现浇混凝土模板 基础梁 木胶合模板 | 100m2 |  | 0.228
| 现浇混凝土模板 矩形柱 木胶合模板 | 100m2 |  | 0.096
| 现浇混凝土模板 压顶 木胶合模板 | 100m2 |  | 0.057
| 预制混凝土模板 地沟盖板 木胶合模板 | 10m3混凝土体积 |  | 0.144
2 | 垂直运输机械费
| 装饰工程 垂直运输及超高费 檐高以内20m | 元 |  | 1