## 澡堂维修
工程量明细
工程名称：更换职工澡堂照明及线路
序号 | 项目名称 | 单位 | 数量
一、澡堂二层浴区照明及线路更换
1 | 照明器具拆除 防潮防尘灯 | 套 | 48
2 | 照明器具拆除 投光灯 | 套 | 4
3 | 照明器具拆除 防潮防尘灯 | 套 | 14
4 | 照明器具拆除 标志灯 | 套 | 15
5 | 配管、配线拆除 外径32mm以内 | 100m | 5.102
6 | 半硬质塑料管外径25mm | 100m | 5.102
7 | 管内穿铜芯导线 照明线路 导线截面2.5mm2 | 100m/单线 | 10.204
8 | 普通灯具安装 LED防爆防潮防尘灯（100W） | 10套 | 4.8
9 | 安装 LED投光灯(500w) | 10套 | 0.4
10 | 普通灯具安装 灯LED防潮防尘平板灯（108w) | 10套 | 1.4
11 | 安装 双头应急照明灯(8w) | 10套 | 1
12 | 安装 大型安全出口指示灯 | 10套 | 0.5
13 | 拆除 断路器 | 个 | 31
14 | 断路器安装（100A) | 台 | 1
15 | 断路器安装（2P,63A) | 台 | 3
16 | 断路器安装（3p,63A) | 台 | 2
17 | 断路器安装（1p,40A) | 台 | 25
二、澡堂二层更衣室照明及线路更换
18 | 普通灯具拆除 防潮防尘灯 | 套 | 40
19 | 配管、配线拆除 硬塑料管外径32mm以内 | 100m | 2.119
20 | 半硬质塑料管外径25mm以内 | 100m | 2.119
21 | 管内穿铜芯导线 照明线路 导线截面2.5mm2 | 100m/单线 | 4.238
22 | 普通灯具安装 LED防潮防尘灯(88w) | 10套 | 4
三、澡堂三、四层浴区照明及线路更换
23 | 人工拆除 天棚装饰 面层拆除 | 10m2 | 2.16
24 | 照明器具拆除 防潮防尘平板灯 | 套 | 84
25 | 照明器具拆除 标志灯 | 套 | 30
26 | 配管、配线拆除 硬塑料管外径32mm以内 | 100m | 7.328
27 | 半硬质塑料管外径25mm | 100m | 7.328
28 | 管内穿铜芯导线 照明线路 导线截面2.5mm2以内 | 100m/单线 | 14.656
29 | 普通灯具安装 防潮防尘平板灯 | 10套 | 8.4
30 | 安装 双头应急照明灯(8w) | 10套 | 2
31 | 安装 大型安全出口指示灯 | 10套 | 1
32 | 拆除 断路器 | 个 | 62
33 | 断路器安装 （100A) | 台 | 2
34 | 断路器安装 （2P,63A) | 台 | 6
35 | 断路器安装 （3p,63A) | 台 | 4
36 | 断路器安装 （1p,40A) | 台 | 50
37 | 铝合金块形板 嵌入式 块形板边长600×600mm | 100m2 | 0.072
38 | 铝合金块形板 嵌入式 块形板边长600×600mm(不计主材） | 100m2 | 0.144
四、来宾澡堂照明及线路更换10个家+大厅+门厅
39 | 人工拆除 天棚装饰 面层拆除 | 10m2 | 1.2
40 | 配管、配线拆除 硬塑料管外径32mm以内 | 100m | 5.013
41 | 配管、配线拆除 硬塑料管外径32mm以内 | 100m | 4.098
42 | 配管、配线拆除 硬塑料管外径32mm以内 | 100m | 3.992
43 | 配管、配线拆除 硬塑料管外径32mm以内 | 100m | 3.992
44 | 半硬质塑料管外径25mm | 100m | 13.103
45 | 半硬质塑料管外径32mm | 100m | 3.992
46 | 管内穿铜芯导线 照明线路 导线截面2.5mm2 | 100m/单线 | 10.026
47 | 管内穿铜芯导线 照明线路 导线截面4mm2 | 100m/单线 | 12.294
48 | 管内穿铜芯导线 动力线路 导线截面6mm2 | 100m/单线 | 15.968
49 | 电缆穿管敷设 YJV3*16+1*10mm2 | 100m | 3.992
50 | 照明器具拆除 吊灯拆除 | 套 | 1
51 | 安装 水晶吊灯(10头） | 10套 | 0.1
52 | 照明器具拆除 LED筒灯φ150mm | 套 | 32
53 | 安装 LED筒灯φ150mm | 10套 | 3.2
54 | 照明器具拆除 LED吸顶射灯(36W) | 套 | 5
55 | 安装 LED吸顶射灯(36W) | 10套 | 0.5
56 | 照明器具拆除 墙壁灯拆除 | 套 | 2
57 | 普通灯具安装 一般壁灯 | 10套 | 0.2
58 | 拆除 插座 | 10套 | 9.6
59 | 安装 五孔插座 | 10套 | 9.6
60 | 开关拆除 照明开关 | 10套 | 4.8
61 | 安装 单联双控开关 | 10套 | 4.8
62 | 石膏板 钉在龙骨上 | 100m2 | 0.12
63 | 乳胶漆 室内 天棚面 两遍 | 100m2 | 0.48
64 | 拆除 配电箱 600*650*300配电箱 | 台 | 2
65 | 成套配电箱安装 600*650*300配电箱 | 台 | 2
五、一层洗衣房照明及线路更换
66 | 人工拆除 天棚装饰面层拆除 | 10m2 | 0.288
67 | 照明器具拆除 防潮防尘平板灯 | 套 | 12
68 | 照明器具拆除 防水防爆灯 | 套 | 22
69 | 照明器具拆除 标志灯 | 套 | 15
70 | 配管、配线拆除 硬塑料管外径32mm以内 | 100m | 2.652
71 | 半硬质塑料管外径25mm以内 | 100m | 2.652
72 | 管内穿铜芯导线 照明线路 导线截面2.5mm2 | 100m/单线 | 5.304
73 | 成套配电箱安装 500*600*300配电箱 | 台 | 1
74 | 扳式暗开关(单控) 单双联 | 10套 | 0.6
75 | 普通灯具安装 LED防潮防尘平板灯(108w) | 10套 | 1.2
76 | LED防爆防潮防尘灯(100w) | 10套 | 2.2
77 | 双头应急照明灯(8w) | 10套 | 1
78 | 安装 大型安全出口指示灯 | 10套 | 0.5
六、南风井联建楼新风系统安装配电箱及电线
79 | 人工拆除 天棚装饰 面层拆除 | 10m2 | 1.44
80 | 半硬质聚氯乙烯塑料管敷设 墙、地面沟槽内配管 半硬质塑料管外径40mm | 100m | 1.068
81 | 电缆敷设 电力电缆YJV4*25+1*16mm2 | 100m | 1.235
82 | 成套配电箱安装 500*600*300配电箱 | 台 | 1
83 | 铝合金块形板 嵌入式 块形板边长600×600mm(不计主材） | 100m2 | 0.144
七、南风井及中央区洗衣房内配电柜安装防雨棚及护栏
84 | 柜台上不锈钢柱玻璃隔断 【中空玻璃】 | m2 | 48.24
85 | 金属结构制作 钢栏杆(钢护栏)钢管 | t | 0.5006
86 | 金属结构安装 钢护栏 | t | 0.5006
87 | 金属面 调和漆 两遍 | 100m2 | 1.57

## 喷泉维修
工程量明细
工程名称：联建楼广场喷泉维修
序号 | 项目名称 | 单位 | 数量
1 | 泵类拆除 管道泵 | 台 | 10
2 | 电缆拆除 控制电缆 6芯以下 | 100m | 0.98
3 | 照明器具拆除 防水防爆灯 | 套 | 10
4 | 阀门拆除 公称直径50mm以内 | 个 | 8
5 | 喷泉专用水泵QSP40-21-4 | 台 | 10
6 | 喷泉专用电缆JHS2*4mm2 | m | 196
7 | 喷泉防水电磁阀门DN25 | 个 | 8
8 | 喷泉水下LED彩灯 | 个 | 10

## 食堂维修
工程量明细
工程名称：食堂零星维修
序号 | 项目名称 | 单位 | 数量
一、南风井职工餐厅排水管道维修
1 | 拆除 地面砖 | 10m2 | 0.36
2 | 拆除 混凝土垫层 | 10m3 | 0.036
3 | 挖沟槽 普硬土 深度2m以内 | 100m3 | 0.0144
4 | 塑料管道拆除 公称外径200mm | 10m | 0.36
5 | 建筑污土运输实际运距(km):3 | 100m3虚方 | 0.0045
6 | 给排水管道 公称外径200mm | 10m | 0.36
7 | 回填土 夯填 | 100m3 | 0.0144
8 | 垫层 无筋混凝土 C20 | 10m3 | 0.036
9 | 楼地面 全瓷地砖 | 100m2 | 0.036
10 | 挖淤泥 | 100m3 | 0.05304
11 | 建筑污土运输 实际运距(km):3 | 100m3虚方 | 0.05304
二、中央区西餐厅更衣室维修
一层楼梯间及更衣室做隔墙
12 | 轻钢龙骨 | 100m2 | 0.5042
13 | 龙骨上 【木工板单面18mm厚】 | 100m2 | 1.0084
14 | 纸面石膏板 安装 | 100m2 | 1.0084
15 | 乳胶漆 墙面 两遍 | 100m2 | 1.0084
16 | 隔热断桥铝合金门安装 （55型材、5+12A+5中空玻璃） | 100m2 | 0.054
二层更衣室做给排水
17 | 混凝土楼板水钻打孔 钻孔直径83mm以内 | 10个 | 0.4
18 | 塑料排水管 公称外径50mm | 10m | 1.96
19 | 塑料给水管公称外径25mm | 10m | 1.88
20 | 洗脸盆 安装 | 10组 | 0.2
三、中央区东餐厅屋顶采光天井塑钢窗户更换
21 | 人工拆除 门窗 | 10樘 | 1.2
22 | 隔热断桥铝合金 普通窗 推拉（55型材、5+12A+5中空玻璃、） | 100m2 | 0.324

## 变电站
工程量明细
工程名称：变电站所及灯房等漏水处理(雨季三防隐患)
序号 | 项目名称 | 单位 | 数量
一、北风井35KV变电站西侧及南侧围墙加固
1 | 植筋 钢筋直径φ10mm以内 | 10个 | 27.2
2 | 现浇构件带肋钢筋 φ10以内 | t | 0.0369
3 | 挂钢丝网 | 100m2 | 0.68
4 | 一般抹灰 水泥砂浆 混凝土墙 | 100m2 | 0.68
5 | 一般抹灰 水泥砂浆 砖墙 | 100m2 | 0.15
6 | 乳胶漆 室外 墙面 两遍 | 100m2 | 0.4396
二、北风井35KV变电站雨棚做防水
7 | 找平层 水泥砂浆 实际厚度(mm):30 | 100m2 | 0.2233
8 | SBS改性沥青防水卷材屋面 | 100m2 | 0.26404
三、北风井35KV变电站西侧地面沥青灌缝
9 | 填缝 沥青砂浆 | 100m | 0.221
四、北风井35KV变电站内墙维修（高度3.5-8m）
10 | 在抹灰面上刮铲涂料 | 10m2 | 25.1254
11 | 乳胶漆 墙面 两遍 | 100m2 | 2.5125
五、南风井35KV变电站西侧围墙维修
12 | 人工拆除 砌体拆除 黏土砖墙(柱) | 10m3 | 0.72324
13 | 建筑污土运输 实际运距(km):3 | 100m3虚方 | 0.0723
14 | 围墙 240mm厚 | 10m3 | 0.72324
15 | 一般抹灰 水泥砂浆 砖墙 12+6mm | 100m2 | 0.6027
16 | 乳胶漆 墙面 两遍 | 100m2 | 0.6027
六、南风井35KV变电站北侧散水处
17 | 散水 实际厚度(mm):120 ,C25 | 100m2 | 0.8436
七、南风井一层墙体
18 | 乳胶漆 墙面 两遍 | 100m2 | 0.595
八、南风井一层卫生间吊顶维修
19 | 人工拆除 天棚拆除 装饰面金属面 | 10m2 | 3.15
20 | 龙骨 间距600×600mm以内 | 100m2 | 0.315
21 | 铝合金块形板 | 100m2 | 0.3078
九、南风井小联建变电站
22 | UPVC水落管 φ100 | 10m | 0.56
23 | UPVC水落斗 φ100 | 10个 | 0.1
十、196架空线路18号护坡处
24 | UPVC水落管 φ100 | 10m | 1.01
25 | 里脚手架3.3m以内 | 100m2 | 2.5125
26 | 里脚手架3.3m以内 | 100m2 | 0.30135

## 地销场地
工程量明细
工程名称：地销场地安装照明
序号 | 项目名称 | 单位 | 数量
1 | 电缆敷设 电力电缆YJV4*25+1*16mm2 | 100m | 1.03
2 | 断路器拆除 | 个 | 5
3 | 断路器安装（100A) | 台 | 1
4 | 断路器安装（2P63A) | 台 | 4
5 | 投光灯(400*600、500W) | 10套 | 1.3
6 | LED探照灯（Ø450mm、1000W） | 10套 | 0.6
7 | 塑料阻燃管敷设 墙、地面沟槽内配管 外径25mm | 100m | 4.1
8 | 电缆敷设 电力电缆YJV3*16mm2 | 100m | 4.1
9 | LED探照灯（Ø450mm、1000W） | 10套 | 0.9
10 | 塑料阻燃管敷设 墙、地面沟槽内配管 外径25mm | 100m | 2.94
11 | 电缆敷设 电力电缆YJV3*10mm2 | 100m | 2.94
12 | LED探照灯（Ø450mm、1000W） | 10套 | 0.5
13 | 塑料阻燃管敷设 墙、地面沟槽内配管 外径25mm | 100m | 0.76
14 | 电缆敷设 电力电缆YJV3*10mm2 | 100m | 0.76
15 | LED探照灯（Ø450mm、1000W） | 10套 | 0.8
16 | 塑料阻燃管敷设 墙、地面沟槽内配管 外径25mm | 100m | 2
17 | 电缆敷设 电力电缆YJV3*10mm2 | 100m | 2
18 | LED投光灯(400*600、500W) | 10套 | 0.8
19 | LED投光灯(400*600、500W) | 10套 | 1.2
20 | 塑料阻燃管敷设 墙、地面沟槽内配管 外径25m | 100m | 2.4
21 | 电缆敷设 电力电缆YJV3*10mm2 | 100m | 2.4

## 动筛车间
工程量明细
工程名称：动筛车间、主洗车间供暖管道维修
序号 | 项目名称 | 单位 | 数量
一、更换主管道
1 | 拆除 混凝土(垫层、路面) | 10m3 | 0.7625
2 | 运输 石渣 实际运距(km):3 | 100m3 | 0.0763
3 | 人工挖沟槽 普硬土 | 100m3 | 0.183
4 | 揭(盖)盖板 | 100m | 0.156
5 | 运输 石渣 实际运距(km):3 | 100m3 | 0.0337
6 | 管道拆除 公称直径200mm以内 | 10m | 4.46
7 | 金属结构构件运输 运输距离1km以内 | 10t | 0.18565
8 | 采暖管道 保温管DN200(Ф219*8、保温厚50mm) | 10m | 4.46
9 | 补口安装 管道厚度60mm φ219 | 1个口 | 8
10 | 采暖管道 保温管DN200(Ф219*8、保温厚50mm) | 10m | 13.8
11 | 补口安装 管道厚度60mm φ219 | 1个口 | 22
12 | 支架制作 | 100kg | 4.32
13 | 支架安装 | 100kg | 4.32
14 | 金属面刷两遍防锈漆 | 100m2 | 0.15768
15 | 金属面 调和漆 两遍 | 100m2 | 0.15768
16 | 支架制作 | 100kg | 13.53
17 | 支架安装 | 100kg | 13.53
18 | 金属面刷两遍防锈漆 | 100m2 | 0.40986
19 | 金属面 调和漆 两遍 | 100m2 | 0.40986
20 | 支架制作 | 100kg | 4.08
21 | 支架安装 | 100kg | 4.08
22 | 金属面刷两遍防锈漆 | 100m2 | 0.14892
23 | 金属面 调和漆 两遍 | 100m2 | 0.14892
24 | 法兰阀门--柱塞阀DN200（带法兰） | 个 | 2
25 | 地沟盖板 ,C25 | 10m3 | 0.33696
26 | 揭(盖)盖板 | 100m | 0.156
27 | 预制构件带肋钢筋 φ12 | t | 0.539
28 | 雨水检查井 内径700mm 实际深度(m):0.9 | 座 | 2
29 | 回填土 夯填 | 100m3 | 0.16988
30 | 水泥混凝土面层 实际厚度(cm):25 | 100m2 | 0.305
二、更换支管道
31 | 采暖管道 保温管DN125(Ф133*6、保温厚40mm) | 10m | 5.82
32 | 补口安装 管道厚度40mm φ133mm | 1个口 | 10
33 | 采暖管道 保温管DN80(Ф89*5，保温厚40mm) | 10m | 2.88
34 | 补口安装 管道厚度40mm φ89 | 1个口 | 6
35 | 采暖管道 保温管DN65（Ф76*4，保温厚40mm） | 10m | 1.44
36 | 补口安装 管道厚度40mm φ76 | 1个口 | 4
37 | 采暖管道 保温管DN50(Ф57*4，保温厚40mm) | 10m | 17.76
38 | 补口安装 管道厚度40mm φ57 | 1个口 | 30
39 | 采暖管道 镀锌钢管DN40 | 10m | 3.36
40 | 采暖管道 镀锌钢管DN25 | 10m | 3.72
41 | 阀门安装 法兰阀门--柱塞阀DN125（带法兰） | 个 | 2
42 | 阀门安装 法兰阀门--柱塞阀DN80（带法兰） | 个 | 2
43 | 阀门安装 法兰阀门--柱塞阀DN65（带法兰） | 个 | 2
44 | 阀门安装法兰阀门--柱塞阀DN50（带法兰） | 个 | 8
45 | 阀门安装 法兰阀门--柱塞阀DN40（带法兰） | 个 | 2
46 | 阀门安装 螺纹阀门--泄水截止阀DN25 | 个 | 16
47 | 地沟盖板 模板 | 10m3混凝土体积 | 0.337