## 单位工程预算表(A4横)-安装（带分部）
工程量表
工程名称：常村煤矿屯留区煤化工工业园区污水处理一期管网修复项目 | [5 empty] | 第 1 页 共 2 页
编码 | 名称 | 工程量 |  |  | 劳务
|  | 单位 |  | 数量 | 人工费 |  | 备注
1 | 铸铁管道拆除 公称直径500mm以内 | 10m |  | 234.64
2 | 反铲挖掘机 不装车 一、二类土 | 1000m3 |  | 31.6265
3 | 人工挖沟槽土方 一、二类土 深度在2m以内  | 100m3 |  | 16.6592
4 | 人工挖沟槽土方 一、二类土 深度在2m以内 | 100m3 |  | 20.6483
5 | 垫层 中粗砂 | 10m3 |  | 1037.0295
6 | 回填土 夯填 | 100m3 |  | 85.5978
7 | 机械平整场地及回填 填土碾压 钢轮压路机 | 1000m3 |  | 19.913
8 | 装载机装运土 装土 | 1000m3 |  | 6.8845
9 | 垫层 天然砂 | 10m3 |  | 46.928
10 | 塑料管道铺设 钢带增强波纹管(电熔接口) 管径800mm以内 | 100m |  | 29.33
11 | 管道闭水试验 管径800mm以内 | 100m |  | 9.7767
12 | 垫层 天然砂 | 10m3 |  | 9.3856
13 | 承插铸铁管(球墨铸铁管)安装 膨胀水泥接口 管径500mm以内（新管20%） | 10m |  | 58.66
14 | 管道闭水试验 管径600mm以内 | 100m |  | 5.866
15 | 垫层 天然砂 | 10m3 |  | 37.5424
16 | 承插铸铁管(球墨铸铁管)安装 膨胀水泥接口 管径500mm以内（旧管80%） | 10m |  | 234.64
17 | 管道闭水试验 管径600mm以内 | 100m |  | 23.464
合 计
编制人： |  |  | 审核人：
工程量表
工程名称：常村煤矿屯留区煤化工工业园区污水处理一期管网修复项目 | [5 empty] | 第 2 页 共 2 页
编码 | 名称 | 工程量 |  |  | 劳务
|  | 单位 |  | 数量 | 人工费 |  | 备注
18 | 挤压式顶进铸铁管 公称直径500mm以内 | 10m |  | 11.2
19 | 封闭式顶进钢筋混凝土管 水力机械管径1200mm以内 换为【钢带增强聚乙烯螺旋波纹管(含热熔带)800mm】 | 10m |  | 11.2
20 | 铸铁(球墨铸铁)闸阀安装 膨胀水泥接口 公称直径600mm以内 | 个 |  | 3
21 | 法兰阀门安装 公称直径200mm以内 | 个 |  | 4
22 | 法兰阀门安装 公称直径80mm以内 | 个 |  | 4
23 | 矩形阀门井 混凝土井室净尺寸2.1m×1.5m深3.25m 实际深度(m):2.4 | 座 |  | 3
24 | 矩形排气井 混凝土井室净尺寸1.2m×1.2m 深2.4m | 座 |  | 4
25 | 矩形泄水井 混凝土井室净尺寸2.1m×1.5m深3.25m 实际深度(m):2.4 | 座 |  | 4
26 | 圆形污水检查井 现浇混凝土 井室内径1250mm 深3.1m | 座 |  | 46
27 | 现浇构件带肋钢筋 φ14以内 | t |  | 13.0437